## 表-08 分部分项工程和单价措施项目清单与计价表
分部分项工程和单价措施项目清单与计价表
工程名称：恒生科技园供配电工程-土建 |  |  |  | 标段：洛阳市社区体育健身综合服务中心（二期）恒生科技园供配电工程 |  |  |  |  | 第 1 页 共 10 页
序号 | 项目编码 | 项目名称 | 项目特征描述 |  | 计量单位 | 工程量 | 金 额(元)
[7 empty] | 综合单价 | 合 价 |  | 其中
暂估价
630kVA箱变基础
土石方工程
1 | 010101004001 | 挖基坑土方 | 1.土壤类别：详见地勘报告 2.挖土深度：详见设计图纸 3.弃土运距：坑边堆土 |  | m3 | 56.57
2 | 010103001001 | 回填方 | 1.密实度要求：按设计及规范要求 2.填方材料品种：素土 3.填方粒径要求：按设计及规范要求 4.填方来源、运距：坑边堆土 |  | m3 | 38.57
3 | 010103002001 | 余方弃置 | 1.废弃料品种：弃土 2.运距：运至指定消纳场 |  | m3 | 18
砌筑工程
1 | 010401003001 | 实心砖墙 | 1.砖品种、规格、强度等级：MU15烧结页岩砖 2.砂浆强度等级：M10水泥砂浆，砂浆必须满铺并要勾缝以防止渗水 |  | m3 | 9.25
2 | 010401012001 | 零星砌砖 | 1.零星砌体名称、部位：台阶 2.砖品种、规格、强度等级：MU15烧结页岩砖 3.砂浆强度等级、配合比：M10水泥砂浆 |  | m3 | 1.68
混凝土及钢筋混凝土工程
本页小计
注：为计取规费等的使用，可在表中增设其中：“定额人工费”。
表—08
分部分项工程和单价措施项目清单与计价表
工程名称：恒生科技园供配电工程-土建 |  |  |  | 标段：洛阳市社区体育健身综合服务中心（二期）恒生科技园供配电工程 |  |  |  |  | 第 2 页 共 10 页
序号 | 项目编码 | 项目名称 | 项目特征描述 |  | 计量单位 | 工程量 | 金 额(元)
[7 empty] | 综合单价 | 合 价 |  | 其中
暂估价
1 | 010501001001 | 垫层 | 1.混凝土种类：商品混凝土 2.混凝土强度等级：C15 3.商品砼运距自行考虑 4.模板制作安装拆除 5.其它:详见图纸设计、要求及相关规范 |  | m3 | 2.5
2 | 010502002001 | 构造柱 | 1.混凝土种类：商品混凝土 2.混凝土强度等级：C25 3.商品砼运距自行考虑 4.模板制作安装拆除 5.其它:详见图纸设计、要求及相关规范 |  | m3 | 0.99
3 | 010503004001 | 圈梁 | 1.混凝土种类：商品混凝土 2.混凝土强度等级：C25 3.商品砼运距自行考虑 4.模板制作安装拆除 5.其它:详见图纸设计、要求及相关规范 |  | m3 | 0.97
4 | 010515001001 | 现浇构件钢筋 | 1.钢筋种类、规格:HRB400 Φ18以内 2.含钢筋连接、制安 |  | t | 0.082
5 | 010515001002 | 现浇构件钢筋 | 箍筋 1.钢筋种类、规格:HRB400 Φ10以内 2.含钢筋连接、制安 |  | t | 0.014
本页小计
注：为计取规费等的使用，可在表中增设其中：“定额人工费”。
表—08
分部分项工程和单价措施项目清单与计价表
工程名称：恒生科技园供配电工程-土建 |  |  |  | 标段：洛阳市社区体育健身综合服务中心（二期）恒生科技园供配电工程 |  |  |  |  | 第 3 页 共 10 页
序号 | 项目编码 | 项目名称 | 项目特征描述 |  | 计量单位 | 工程量 | 金 额(元)
[7 empty] | 综合单价 | 合 价 |  | 其中
暂估价
6 | 010515001003 | 现浇构件钢筋 | 砌体加筋 1.钢筋种类、规格:HPB300 Φ10以内 2.含钢筋连接、制安 |  | t | 0.023
7 | 010516002001 | 预埋铁件 | 1.钢材种类：Q235 2.镀锌防腐 |  | t | 0.128
金属结构工程
1 | 010606008001 | 钢梯 | 1.钢梯种类：钢爬梯 2.镀锌防腐 |  | t | 0.014
2 | 010606013001 | 零星钢构件 | 1.铁篦子 |  | m2 | 0.25
门窗工程
1 | 010807003001 | 金属百叶窗 | 1.铝合金百叶窗 2.外加15*15防鼠网格，材质为40*4扁铁，热镀锌处理 3.含所有五金配件等，直至交付成品 |  | m2 | 0.48
防水工程
1 | 010903003001 | 墙面砂浆防水(防潮) | 1.防水层做法：1：2.5水泥砂浆掺5%防水剂 |  | m2 | 41.66
墙面装饰
1 | 011107002001 | 块料台阶面 | 1.浅灰色面砖墙面 2.1：2.5水泥砂浆 |  | m2 | 4.8
2 | 011204003001 | 块料墙面 | 1.浅灰色面砖墙面 2.1：2.5水泥砂浆 |  | m2 | 5.45
3 | 011206002001 | 块料零星项目 | 台阶侧面 1.浅灰色面砖墙面 2.1：2.5水泥砂浆 |  | m2 | 3.36
脚手架工程
1 | 011701003001 | 里脚手架 | 1.脚手架搭拆 |  | m2 | 19.66
分部小计
315kVA箱变基础
土石方工程
本页小计
注：为计取规费等的使用，可在表中增设其中：“定额人工费”。
表—08
分部分项工程和单价措施项目清单与计价表
工程名称：恒生科技园供配电工程-土建 |  |  |  | 标段：洛阳市社区体育健身综合服务中心（二期）恒生科技园供配电工程 |  |  |  |  | 第 4 页 共 10 页
序号 | 项目编码 | 项目名称 | 项目特征描述 |  | 计量单位 | 工程量 | 金 额(元)
[7 empty] | 综合单价 | 合 价 |  | 其中
暂估价
1 | 010101004002 | 挖基坑土方 | 1.土壤类别：详见地勘报告 2.挖土深度：详见设计图纸 3.弃土运距：坑边堆土 |  | m3 | 50.77
2 | 010103001002 | 回填方 | 1.密实度要求：按设计及规范要求 2.填方材料品种：素土 3.填方粒径要求：按设计及规范要求 4.填方来源、运距：坑边堆土 |  | m3 | 35.49
3 | 010103002002 | 余方弃置 | 1.废弃料品种：弃土 2.运距：运至指定消纳场 |  | m3 | 15.28
砌筑工程
1 | 010401003002 | 实心砖墙 | 1.砖品种、规格、强度等级：MU15烧结页岩砖 2.砂浆强度等级：M10水泥砂浆，砂浆必须满铺并要勾缝以防止渗水 |  | m3 | 8.01
2 | 010401012002 | 零星砌砖 | 1.零星砌体名称、部位：台阶 2.砖品种、规格、强度等级：MU15烧结页岩砖 3.砂浆强度等级、配合比：M10水泥砂浆 |  | m3 | 1.68
混凝土及钢筋混凝土工程
1 | 010501001002 | 垫层 | 1.混凝土种类：商品混凝土 2.混凝土强度等级：C15 3.商品砼运距自行考虑 4.模板制作安装拆除 5.其它:详见图纸设计、要求及相关规范 |  | m3 | 2.2
本页小计
注：为计取规费等的使用，可在表中增设其中：“定额人工费”。
表—08
分部分项工程和单价措施项目清单与计价表
工程名称：恒生科技园供配电工程-土建 |  |  |  | 标段：洛阳市社区体育健身综合服务中心（二期）恒生科技园供配电工程 |  |  |  |  | 第 5 页 共 10 页
序号 | 项目编码 | 项目名称 | 项目特征描述 |  | 计量单位 | 工程量 | 金 额(元)
[7 empty] | 综合单价 | 合 价 |  | 其中
暂估价
2 | 010502002002 | 构造柱 | 1.混凝土种类：商品混凝土 2.混凝土强度等级：C25 3.商品砼运距自行考虑 4.模板制作安装拆除 5.其它:详见图纸设计、要求及相关规范 |  | m3 | 0.99
3 | 010503004002 | 圈梁 | 1.混凝土种类：商品混凝土 2.混凝土强度等级：C25 3.商品砼运距自行考虑 4.模板制作安装拆除 5.其它:详见图纸设计、要求及相关规范 |  | m3 | 0.84
4 | 010515001004 | 现浇构件钢筋 | 1.钢筋种类、规格:HRB400 Φ18以内 2.含钢筋连接、制安 |  | t | 0.082
5 | 010515001005 | 现浇构件钢筋 | 箍筋 1.钢筋种类、规格:HRB400 Φ10以内 2.含钢筋连接、制安 |  | t | 0.014
6 | 010515001006 | 现浇构件钢筋 | 砌体加筋 1.钢筋种类、规格:HPB300 Φ10以内 2.含钢筋连接、制安 |  | t | 0.023
7 | 010516002002 | 预埋铁件 | 1.钢材种类：Q235 2.镀锌防腐 |  | t | 0.114
金属结构工程
1 | 010606008002 | 钢梯 | 1.钢梯种类：钢爬梯 2.镀锌防腐 |  | t | 0.014
2 | 010606013002 | 零星钢构件 | 1.铁篦子 |  | m2 | 0.25
本页小计
注：为计取规费等的使用，可在表中增设其中：“定额人工费”。
表—08
分部分项工程和单价措施项目清单与计价表
工程名称：恒生科技园供配电工程-土建 |  |  |  | 标段：洛阳市社区体育健身综合服务中心（二期）恒生科技园供配电工程 |  |  |  |  | 第 6 页 共 10 页
序号 | 项目编码 | 项目名称 | 项目特征描述 |  | 计量单位 | 工程量 | 金 额(元)
[7 empty] | 综合单价 | 合 价 |  | 其中
暂估价
门窗工程
1 | 010807003002 | 金属百叶窗 | 1.铝合金百叶窗 2.外加15*15防鼠网格，材质为40*4扁铁，热镀锌处理 3.含所有五金配件等，直至交付成品 |  | m2 | 0.72
防水工程
1 | 010903003002 | 墙面砂浆防水(防潮) | 1.防水层做法：1：2.5水泥砂浆掺5%防水剂 |  | m2 | 36.63
墙面装饰
1 | 011107002002 | 块料台阶面 | 1.浅灰色面砖墙面 2.1：2.5水泥砂浆 |  | m2 | 4.8
2 | 011204003002 | 块料墙面 | 1.浅灰色面砖墙面 2.1：2.5水泥砂浆 |  | m2 | 4.37
3 | 011206002002 | 块料零星项目 | 台阶侧面 1.浅灰色面砖墙面 2.1：2.5水泥砂浆 |  | m2 | 3.36
脚手架工程
1 | 011701003002 | 里脚手架 | 1.脚手架搭拆 |  | m2 | 17.14
分部小计
顶管、埋管检查井（4座）
土石方工程
1 | 010101004003 | 挖基坑土方 | 1.土壤类别：详见地勘报告 2.挖土深度：详见设计图纸 3.弃土运距：坑边堆土 |  | m3 | 253.28
2 | 010103001003 | 回填方 | 1.密实度要求：按设计及规范要求 2.填方材料品种：素土 3.填方粒径要求：按设计及规范要求 4.填方来源、运距：坑边堆土 |  | m3 | 203.48
3 | 010103002003 | 余方弃置 | 1.废弃料品种：弃土 2.运距：运至指定消纳场 |  | m3 | 49.8
本页小计
注：为计取规费等的使用，可在表中增设其中：“定额人工费”。
表—08
分部分项工程和单价措施项目清单与计价表
工程名称：恒生科技园供配电工程-土建 |  |  |  | 标段：洛阳市社区体育健身综合服务中心（二期）恒生科技园供配电工程 |  |  |  |  | 第 7 页 共 10 页
序号 | 项目编码 | 项目名称 | 项目特征描述 |  | 计量单位 | 工程量 | 金 额(元)
[7 empty] | 综合单价 | 合 价 |  | 其中
暂估价
砌筑工程
1 | 010401003003 | 实心砖墙 | 1.砖品种、规格、强度等级：MU15烧结页岩砖 2.砂浆强度等级：M10水泥砂浆，砂浆必须满铺并要勾缝以防止渗水 |  | m3 | 16.48
2 | 010404001001 | 垫层 | 1.卵石滤层 |  | m3 | 0.12
混凝土及钢筋混凝土工程
1 | 010501001003 | 垫层 | 1.混凝土种类：商品混凝土 2.混凝土强度等级：C20 3.商品砼运距自行考虑 4.模板制作安装拆除 5.其它:详见图纸设计、要求及相关规范 |  | m3 | 4.72
2 | 010502002003 | 构造柱 | 1.混凝土种类：商品混凝土 2.混凝土强度等级：C25 3.商品砼运距自行考虑 4.模板制作安装拆除 5.其它:详见图纸设计、要求及相关规范 |  | m3 | 4.8
3 | 010503004003 | 圈梁 | 1.混凝土种类：商品混凝土 2.混凝土强度等级：C25 3.商品砼运距自行考虑 4.模板制作安装拆除 5.其它:详见图纸设计、要求及相关规范 |  | m3 | 2.84
本页小计
注：为计取规费等的使用，可在表中增设其中：“定额人工费”。
表—08
分部分项工程和单价措施项目清单与计价表
工程名称：恒生科技园供配电工程-土建 |  |  |  | 标段：洛阳市社区体育健身综合服务中心（二期）恒生科技园供配电工程 |  |  |  |  | 第 8 页 共 10 页
序号 | 项目编码 | 项目名称 | 项目特征描述 |  | 计量单位 | 工程量 | 金 额(元)
[7 empty] | 综合单价 | 合 价 |  | 其中
暂估价
4 | 010512001001 | 平板 | 1.人孔盖板 2.制作、安装 3.含混凝土、模板、钢筋 |  | m3 | 1.84
5 | 010515001007 | 现浇构件钢筋 | 1.钢筋种类、规格:HRB400 Φ18以内 2.含钢筋连接、制安 |  | t | 0.364
6 | 010515001008 | 现浇构件钢筋 | 箍筋 1.钢筋种类、规格:HRB400 Φ10以内 2.含钢筋连接、制安 |  | t | 0.068
7 | 010515001009 | 现浇构件钢筋 | 砌体加筋 1.钢筋种类、规格:HPB300 Φ10以内 2.含钢筋连接、制安 |  | t | 0.092
金属结构工程
1 | 010512008002 | 沟盖板、井盖板、井圈 | 1.φ700铸铁井盖、井座 |  | 套 | 4
2 | 010606008003 | 钢梯 | 1.钢梯种类：钢爬梯 2.镀锌防腐 |  | t | 0.064
防水工程
1 | 010903003003 | 墙面砂浆防水(防潮) | 1.防水层做法：1：2.5水泥砂浆掺5%防水剂 |  | m2 | 131.64
脚手架工程
1 | 011701003003 | 里脚手架 | 1.脚手架搭拆 |  | m2 | 55.2
分部小计
630kVA箱变基础围栏
1 | 010101004004 | 挖基坑土方 | 1.土壤类别：详见地勘报告 2.挖土深度：详见设计图纸 3.弃土运距：坑边堆土 |  | m3 | 16.7
本页小计
注：为计取规费等的使用，可在表中增设其中：“定额人工费”。
表—08
分部分项工程和单价措施项目清单与计价表
工程名称：恒生科技园供配电工程-土建 |  |  |  | 标段：洛阳市社区体育健身综合服务中心（二期）恒生科技园供配电工程 |  |  |  |  | 第 9 页 共 10 页
序号 | 项目编码 | 项目名称 | 项目特征描述 |  | 计量单位 | 工程量 | 金 额(元)
[7 empty] | 综合单价 | 合 价 |  | 其中
暂估价
2 | 010103001004 | 回填方 | 1.密实度要求：按设计及规范要求 2.填方材料品种：素土 3.填方粒径要求：按设计及规范要求 4.填方来源、运距：坑边堆土 |  | m3 | 15.87
3 | 010103002004 | 余方弃置 | 1.废弃料品种：弃土 2.运距：运至指定消纳场 |  | m3 | 0.83
4 | 010501003001 | 独立基础 | 1.混凝土种类：商品混凝土 2.混凝土强度等级：C20 3.商品砼运距自行考虑 4.模板制作安装拆除 5.其它:详见图纸设计、要求及相关规范 |  | m3 | 0.83
5 | 010516002003 | 预埋铁件 | 1.钢材种类：Q235 2.镀锌防腐 |  | t | 0.011
6 | 011101003001 | 细石混凝土楼地面 | 1.混凝土种类：商品混凝土 2.混凝土强度等级：C20 细石 3.商品砼运距自行考虑 |  | m2 | 19.5
7 | 011503001001 | 金属扶手、栏杆、栏板 | 金属围栏 1.70*70方钢、50*50方钢、φ16圆钢 2.除锈、刷漆 3.含围栏门及门锁、防雨板 |  | m | 23.08
分部小计
315kVA箱变基础围栏
1 | 010101004005 | 挖基坑土方 | 1.土壤类别：详见地勘报告 2.挖土深度：详见设计图纸 3.弃土运距：坑边堆土 |  | m3 | 15.97
本页小计
注：为计取规费等的使用，可在表中增设其中：“定额人工费”。
表—08
分部分项工程和单价措施项目清单与计价表
工程名称：恒生科技园供配电工程-土建 |  |  |  | 标段：洛阳市社区体育健身综合服务中心（二期）恒生科技园供配电工程 |  |  |  |  | 第 10 页 共 10 页
序号 | 项目编码 | 项目名称 | 项目特征描述 |  | 计量单位 | 工程量 | 金 额(元)
[7 empty] | 综合单价 | 合 价 |  | 其中
暂估价
2 | 010103001005 | 回填方 | 1.密实度要求：按设计及规范要求 2.填方材料品种：素土 3.填方粒径要求：按设计及规范要求 4.填方来源、运距：坑边堆土 |  | m3 | 15.18
3 | 010103002005 | 余方弃置 | 1.废弃料品种：弃土 2.运距：运至指定消纳场 |  | m3 | 0.79
4 | 010501003002 | 独立基础 | 1.混凝土种类：商品混凝土 2.混凝土强度等级：C20 3.商品砼运距自行考虑 4.模板制作安装拆除 5.其它:详见图纸设计、要求及相关规范 |  | m3 | 0.79
5 | 010516002004 | 预埋铁件 | 1.钢材种类：Q235 2.镀锌防腐 |  | t | 0.01
6 | 011101003002 | 细石混凝土楼地面 | 1.混凝土种类：商品混凝土 2.混凝土强度等级：C20 细石 3.商品砼运距自行考虑 |  | m2 | 18.38
7 | 011503001002 | 金属扶手、栏杆、栏板 | 金属围栏 1.70*70方钢、50*50方钢、φ16圆钢 2.除锈、刷漆 3.含围栏门及门锁、防雨板 |  | m | 21.68
分部小计
措施项目
本页小计
合 计
注：为计取规费等的使用，可在表中增设其中：“定额人工费”。
表—08

## 表-08 分部分项工程和单价措施项目清单与计价表(主要清单)
分部分项工程和单价措施项目清单与计价表 (主要清单)
工程名称：恒生科技园供配电工程-土建 |  |  |  |  | 标段：洛阳市社区体育健身综合服务中心（二期）恒生科技园供配电工程 |  |  |  | 第 1 页 共 1 页
序号 | 项目编码 | 项目名称 | 项目特征描述 | 计量单位 |  | 工程量 | 金 额(元)
[7 empty] | 综合单价 | 合 价 |  | 其中
暂估价
本页小计
合 计
注：为计取规费等的使用，可在表中增设其中：“定额人工费”。
表—08

## 表-11 总价措施项目清单与计价汇总表
总价措施项目清单与计价表
工程名称：恒生科技园供配电工程-土建 |  |  |  | 标段：洛阳市社区体育健身综合服务中心（二期）恒生科技园供配电工程 |  |  |  |  | 第 1 页 共 1 页
序号 | 项目编码 | 项目名称 | 计 算 基 础 |  | 费率 (%) | 金 额(元) | 调整费 率(%) | 调整后 金额(元) |  | 备 注
1 | 01 | 其他措施费（费率类）
1.1 | 011707002001 | 夜间施工增加费 | 分部分项其他措施费+单价措施其他措施费
1.2 | 011707004001 | 二次搬运费 | 分部分项其他措施费+单价措施其他措施费
1.3 | 011707005001 | 冬雨季施工增加费 | 分部分项其他措施费+单价措施其他措施费
2 | 02 | 其他（费率类）
3 | 011707001001 | 安全文明施工费 | 分部分项安全文明施工费+单价措施安全文明施工费
合 计
编制人（造价人员）： |  |  |  | 复核人（造价工程师）：
注：1.“计算基础”中安全文明施工费可为“定额基价”、“定额人工费”或“定额人工费+定额机械费”，其他项目可为“定额人工费”或“定额人工费+定额机械费”。 2.按施工方案计算的措施费，若无“计算基础”和“费率”的数值，也可只填“金额”数值，但应在备注栏说明施工方案出处或计算方法。
表-11

## 表-12 其他项目清单与计价汇总表
其他项目清单与计价汇总表
工程名称：恒生科技园供配电工程-土建 |  |  | 标段：洛阳市社区体育健身综合服务中心（二期）恒生科技园供配电工程 |  | 第 1 页 共 1 页
序号 | 项 目 名 称 | 金 额(元) |  | 结算金额(元) |  | 备 注
1 | 暂列金额 |  |  |  |  | 明细详见表-12-1
2 | 暂估价
2.1 | 材料（工程设备）暂估价 | — |  |  |  | 明细详见表-12-2
2.2 | 专业工程暂估价 |  |  |  |  | 明细详见表-12-3
3 | 计日工 |  |  |  |  | 明细详见表-12-4
4 | 总承包服务费 |  |  |  |  | 明细详见表-12-5
合 计 | [5 empty] | —
注：材料（工程设备）暂估单价进入清单项目综合单价，此处不汇总。
表—12

## 表-12-1 暂列金额明细表
暂列金额明细表
工程名称：恒生科技园供配电工程-土建 |  | 标段：洛阳市社区体育健身综合服务中心（二期）恒生科技园供配电工程 |  |  |  | 第 1 页 共 1 页
序号 | 项 目 名 称 |  | 计量单位 | 暂定金额(元) | 备 注
合 计 |  |  |  |  | —
注：此表由招标人填写，如不能详列，也可只列暂定金额总额，投标人应将上述暂列金额计入投标总价中。
表—12—1

## 表-12-2 材料(工程设备)暂估价及调整表
材料（工程设备）暂估单价及调整表
工程名称：恒生科技园供配电工程-土建 |  |  |  |  | 标段：洛阳市社区体育健身综合服务中心（二期）恒生科技园供配电工程 |  |  |  | 第 1 页 共 1 页
序号 | 材料(工程设备) 名称、规格、型号 | 计量 单位 | 数 量 |  | 暂 估(元) |  | 确 认(元) |  | 差额±(元) |  | 备 注
|  |  | 暂 估 | 确 认 | 单 价 | 合 价 | 单 价 | 合 价 | 单 价 | 合 价
合 计
注：此表由招标人填写“暂估单价”，并在备注栏说明暂估价的材料、工程设备拟用在那些清单项目上，投标人应将上述材料、工程设备暂估单价计入工程量清单综合单价报价中。
表—12—2

## 表-12-3 专业工程暂估价及结算价表
专业工程暂估价及结算价表
工程名称：恒生科技园供配电工程-土建 |  |  |  | 标段：洛阳市社区体育健身综合服务中心（二期）恒生科技园供配电工程 |  |  | 第 1 页 共 1 页
序号 | 工 程 名 称 | 工 程 内 容 | 暂估金额 （元） |  | 结算金额 (元) | 差额±(元) |  | 备 注
合 计 |  |  | 0.00 |  |  |  |  | —
注：此表“暂估金额”由招标人填写，投标人应将“暂估金额”计入投标总价中。结算时按合同约定结算金额填写。
表—12—3

## 表-12-4 计日工表
计 日 工 表
工程名称：恒生科技园供配电工程-土建 |  |  |  | 标段：洛阳市社区体育健身综合服务中心（二期）恒生科技园供配电工程 |  |  | 第 1 页 共 1 页
编号 | 项 目 名 称 | 单位 | 暂定数量 |  | 实际数量 | 综合单价 (元) |  | 合 价(元)
[8 empty] | 暂 定 | 实 际
一 | 人工
1
人工小计
二 | 材料
1
材料小计
三 | 施工机械
1
施工机械小计
四 | 企业管理费和利润
总 计
注：此表项目名称、暂定数量由招标人填写，编制招标控制价时，单价由招标人按有关计价规定确定；投标时，单价由投标人自主报价，按暂定数量计算合价计入投标总价中。结算时，按发承包双方确认的实际数量计算合价。
表—12—4

## 表-12-5 总承包服务费计价表
总承包服务费计价表
工程名称：恒生科技园供配电工程-土建 |  |  | 标段：洛阳市社区体育健身综合服务中心（二期）恒生科技园供配电工程 |  |  | 第 1 页 共 1 页
序号 | 项 目 名 称 | 项目价值（元） |  | 服务内容 | 计算基础 |  | 费率(%) | 金 额(元)
| 合 计 | - |  | - |  |  | -
注：此表项目名称、服务内容由招标人填写，编制招标控制价时，费率及金额由招标人按有关计价规定确定；投标时，费率及金额由投标人自主报价，计入投标总价中。
表—12—5

## 表-13 规费、税金项目计价表
规费、税金项目计价表
工程名称：恒生科技园供配电工程-土建 |  |  | 标段：洛阳市社区体育健身综合服务中心（二期）恒生科技园供配电工程 |  |  | 第 1 页 共 1 页
序号 | 项 目 名 称 | 计 算 基 础 |  | 计算基数 | 计算费率 (%) |  | 金 额(元)
1 | 规费 | 定额规费+工程排污费+其他
1.1 | 定额规费 | 分部分项规费+单价措施规费
1.2 | 工程排污费
1.3 | 其他
2 | 增值税 | 不含税工程造价合计
合 计
编制人（造价人员）： |  |  | 复核人（造价工程师）：
表—13

## 表-20 发包人提供材料和工程设备一览表
发包人提供材料和工程设备一览表
工程名称：恒生科技园供配电工程-土建 |  |  |  | 标段：洛阳市社区体育健身综合服务中心（二期）恒生科技园供配电工程 |  |  | 第 1 页 共 1 页
序号 | 材料(工程设备) 名称、规格、型号 | 单位 | 数 量 |  | 单 价(元) | 交货方式 | 送达地点 | 备 注
注：此表由招标人填写，供投标人在投标报价、确定总承包服务费时参考。
表-20

## 表-21 承包人提供主要材料和工程设备一览表
承包人提供主要材料和工程设备一览表 (适用于造价信息差额调整法)
工程名称：恒生科技园供配电工程-土建 |  |  |  |  | 标段：洛阳市社区体育健身综合服务中心（二期）恒生科技园供配电工程 |  |  |  | 第 1 页 共 1 页
序号 | 名称、规格、型号 | 单位 | 数 量 | 风险系数 (%) |  | 基准单价 （元） | 投标单价 （元） | 发承包人 确认单价 (元) |  | 备 注
注：1 此表由招标人填写除“投标单价”栏的内容，投标人在投标时自主确定投标单价。 2 招标人应优先采用工程造价管理机构发布的单价作为基准单价，未发布的，通过市场调查确定其基准单价。
表-21